## REKAPITULACIJA
TROŠKOVNIK GRAĐEVINSKIH I OBRTNIČKIH RADOVA
VIŠESTAMBENA ZGRADA VIJENAC JAKOVA GOTOVCA 13-14, OSIJEK
REKAPITULACIJA GRAĐEVINSKIH I
OBRTNIČKIH RADOVA
R.B. | NAZIV RADOVA | UKUPNO (u kunama bez PDV-a)
1. | DEMONTAŽE I RUŠENJA
2. | UGRADNJA PROZORA I VRATA
3. | KROVOPOKRIVAČKI RADOVI
4. | FASADERSKI RADOVI
5. | LIMARSKI RADOVI
6. | OSTALI RADOVI
UKUPNO (cijena bez PDV-a):
Iznos PDV-a:
SVEUKUPNO (cijena sa PDV-om):
Prosinac, 2016.

## DEMONTAŽE I RUŠENJA
TROŠKOVNIK
VIŠESTAMBENA ZGRADA VIJENAC JAKOVA GOTOVCA 13-14, OSIJEK
1. | DEMONTAŽE I RUŠENJA
Opći uvjeti
Prije davanja ponude izvođač treba proučiti troškovnik rušenja i demontaža, pregledati, te provjeriti postojeće stanje zgrade, kako bi mogao dati realnu cijenu radova rušenja i demontaža.
Prije početka rušenja pojedinih elemenata, a naročito prije početka odvoza srušenog ili demontiranog materijala sa gradilišta, izvođač treba poduzeti sve mjere radi zaštite okoline i ljudi.
Prije podnošenje ponude izvođač mora pregledati objekt i potpuno se upoznati s postojećim stanjem. Ako utvrdi da neki radovi nisu obuhvaćeni ovim troškovnikom, dužan je iste opisati i ponuditi u svojoj ponudi kao posebno iskazane dodatne stavke. Ukoliko izvođač ne navede u ponudi takve dodatne stavke, smatrati će se da njegova ponuda obuhvaća kompletno rušenje i demontaže uključivo sve potrebne radove, skele, prijevoze, prijenose i transporte, odvoz, raskrčivanje, čišćenje, sva potrebna statička i HTZ osiguranja itd., te se nikakvi dodatni troškovi s tog naslova neće priznavati niti posebno plaćati. Svaka pojedina stavka troškovnika mora u jediničnoj cijeni sadržavati sav potreban rad i materijal, kako je navedeno u opisu stavke.
Sva rušenja i demontaže treba izvršiti pažljivo kako ne bi došlo do nepotrebnog oštećivanja građevinskih elemenata koji zadržavaju oblik, položaj i funkciju.
Eventualne promjene uslijed utvrđenih razlika između predviđenih i potrebnih radova obavezno treba dogovoriti s nadzornim inženjerom. U slučaju da su potrebni određeni radovi koji nisu mogli biti predviđeni troškovnikom i nacrtima, izvođač je dužan tražiti odobrenje za te radove, kao i način izvedbe od nadzornog inženjera. Obračun se vrši prema stvarno izvedenom radu. Za novo izvedene radove vrijede svi prije navedeni uvjeti.
Prilikom izvođenja radova obavezno se pridržavati svih mjera zaštite pri radu u skladu sa zakonskim propisima, normama i uzancama.
R.B. | NAZIV RADA | Jedinica mjere | Količina | JED. CIJENA | UKUPNO
1 | Demontaža i odvoz postojeće prateće limarije (opšav atike). Sav demontirani materijal odvesti na reciklažu, a troškove i sve takse obuhvatiti jediničnom cijenom jer se nikakvi troškovi odvoza neće posebno priznavati. Obračun po m². | m' | 36
2 | Demontaža postojećih prozora i vrata, s vanjskim i unutrašnjim klupčicama prijenos do 50m, utovar u prijevozno sredstvo te odvoz na mjesnu deponiju ( do 10 km) te zbrinjavanje u skladu sa Zakonom. U cijenu uključen rad, mateijal i odvoz. Obračun po komadu. | kom. | 30
3 | Demontaža objekata s fasade zgrade, njihovo skladištenje i ponovno postavljanje na obnovljenu fasadu (vanjske jedinice klima uređaja, antene, vanjski izvodi fasadnih peći i sl.) U cijenu uključen rad i potreban materijal. Obračun po komadu. | kom. | 5
4 | Demontaža oluka duljine do 5m s pročelja. U cijenu uključen rad i potreban materijal. Obračun po komadu. | kom. | 2
UKUPNO DEMONTAŽE I RUŠENJA ( u kunama bez PDV-a):

## UGRADNJA VRATA I PROZORA
TROŠKOVNIK
VIŠESTAMBENA ZGRADA VIJENAC JAKOVA GOTOVCA 13-14, OSIJEK
2. | UGRADNJA PROZORA I VRATA
Opći uvjeti
Ponuđač je dužan nuditi solidan i ispravan rad, na temelju shema i specifikacije pa se neće uzeti u obzir naknadno pozivanje na eventualno nerazumijevanje ili manjkavost opisa.
Ponuđač nudi gotov stolarski element: izrada u radionici s dostavom na gradilište i svim potrebnim materijalom u prvoklasnoj izvedbi; u stavku uključena stolarska montaža na gradilištu; sve horizontalne i vertikalne transporte do mjesta ugradnje; eventualno potrebnu radnu skelu s postavom i skidanjem (izuzima se fasadna skela); 'ostakljenje vrstom stakla naznačenom u pojedinoj stavci, s kitanjem silikonskim kitom; okov prvoklasan za funkcionalnu upotrebu s naznakom proizvoda; čišćenje prostorija i okoliša nakon završetka radova; svu štetu i troškove popravaka kao posljedica nepažnje u toku izvedbe; troškove zaštite na radu; troškove atesta
Prije pristupa izradi stolarije izvođač je obavezan prekontrolirati količine i zidarske veličine otvora na gradilištu. Radioničke nacrte izrađuje izvođač stolarskih radova, dostavlja na usuglašavanje projektantu.
Sva stolarija kod dostave mora biti zaštićena, dok se finalno obrađeni proizvodi zaštićuju i nakon ugradbe od nenamjernog oštećenja, a što mora sadržavati jedinična cijena.
R.B. | NAZIV RADA | Jedinica mjere | Količina | JED. CIJENA | UKUPNO
Izrada, dobava i ugradnja višekrilnih prozora, zastakljenih transparentnim low-e izo staklom 4+12+4+12+4 mm, koeficijent prolaza topline stakla k≤1,1 W/m²K. Uključen set okova za otklopni prozor, kvaka i zaštita od sunca u obliku vanjske rolete s toplinski izoliranom kutijom, čiju je ugradnju potrebno prilagoditi postojećem nadvoju. Boja rolete bijela. Profili otvora PVC s prekinutim toplinskim mostom, te minimalno pet komora u presjeku, bijele boje, koeficijent prolaza topline prozorskih okvira k≤1.4W/m2K, zvučna zaštita 40dB (3 brtve). Ugradba suha, sa zapunjenjm reški PU pjenom, sva vezna sredstva nehrđajuća. Izvođač prije izvedbe dužan je mjere provjeriti na licu mjesta. Ponuđen sustav do potpune funkcionalnosti.
1. | Prozor 1320*930 (stubište) bez roletne | KOM | 2
2. | Prozor 1320*1340 (stubište) bez roletne | KOM | 12
3. | Prozor 1900*1400 (kupaonica-kuhinja) | KOM | 5
4. | Prozor i vrata 2100*2300 (soba-balkon) | KOM | 5
5. | Prozor i vrata 1500*2300 (soba-lođa) | KOM | 6
6. | Prozor 2100*1600 (spavaća soba) | KOM | 5
7. | UNUTARNJE KLUPČICE Izrada, dobava i ugradnja unutarnih PVC prozorskih klupčica. Ukupna širina klupčice do max 25 cm. U cijenu uračunati obradu reške kitanjem vodonepropusnim kitom na spoju klupčice sa stolarijom.Uključen sav rad i materijal. Obračun po m' izvedene klupčice. | m' | 50.2
8. | VANJSKE KLUPČICE Izrada, doprema i ugradnja vanjskih aluminijskih prozorskih klupčica, boje po izboru investitora, širine prilagođene novopostavljenom sloju toplinske izolacije na pročelju. Klupčica se ugrađuje do doprozornika, u stavku je uključen sav potreban rad i materijal. Obračun po m' izvedene klupčice. | m' | 50.2
9. | OBRADA UNUTARNJIH ŠPALETA Zidarska i ličilačka obrada unutarnjih špaleta nakog ugradnje nove stolarije. Stavka uključuje zidarsku obradu špaleta u produžnom mortu uz prethodno nabacivanje cementnog šprica, te ličilačku obradu gletanjem i završnim ličenjem. Širina špalete do 30 cm. Obračun po m'. | m' | 132.52
UKUPNO UGRADNJA PROZORA I VRATA(u kunama bez PDV-a):

## KROVOPOKRIVAČKI
TROŠKOVNIK
VIŠESTAMBENA ZGRADA VIJENAC JAKOVA GOTOVCA 13-14, OSIJEK
3. | KROVOPOKRIVAČKI RADOVI
Opći uvjeti
Krovopokrivačke radove izvesti u svemu prema važećim tehničkim propisima i normama tog zanata. Sve radove izvesti točno u skladu s opisom troškovnika i detaljima projektanta.
Sav materijal koji se ugrađuje mora odgovarati postojećim tehničkim propisima.
Izvođač je dužan prije početka radova provjeriti sve građevinske elemente na koje, ili za koje se pričvršćuje pokrov i pismeno dostavi naručitelju svoje primjedbe u vezi eventualnih nedostataka.
Jedinična cijena sadrži sav rad, materijal, potreban transport i vezna sredstva, te troškove uprave i prodaje.
Izmjere i obračun vrši se prema prosječnim građevinskim normama za obrtničke radove.
Radovi se moraju izvesti prema opisu pojedinih stavaka u troškovniku i prema Pravilniku o tehničkim normativima za projektiranje i izvođenje završnih radova u građevinarstvu, Pravilniku o zaštiti na radu u građevinarstvu, radovi na krovovima, te Pravilnik o tehničkim mjerama i uvjetima za nagibe krovnih ravnina.
Sav materijal koji se upotrebljava u pokrovima mora odgovarati postojećim hrvatskim standardima.
Obračun radova vrši se prema Prosječnim normama u građevinarstvu, a jedinica mjere je m2.
Jediničnom cijenom treba obuhvatiti: sav materijal, alat, mehanizacija i uskladištenje, troškove radne snage za kompletan rad opisan u troškovniku, sve horizontalne i vertikalne transporte do mjesta ugradnje, svu potrebnu radnu skelu iz koje se izuzima fasadna skela, čišćenje prostorija i okoliša nakon završetka radova, svu štetu i troškove popravka kao posljedica nepažnje u toku izvedbe, troškove zaštite na radu i troškove atesta.
R.B. | NAZIV RADA | Jedinica mjere | Količina | JED. CIJENA | UKUPNO
1. | Dobava i izrada termoizolacije krova zgrade koja se sastoji od: - PE folije - izvođenje laganog estriha za pad d = 4-10cm - mineralna vune (MW) za podove debljine 20 cm l≤0,038 W/m2K - geotekstil - PVC krovna folija (obračun površine zasebno) | m² | 267.99
| Postavljanje rubnog PVC profila Obračun po m'. | m' | 90.6
| Postavljanje PVC krovne folije Obračun po m2 | m² | 385.77
| Nabava dobava i postavljanje distancera za betonske opločnjake i opločnjaka | m² | 80
UKUPNO KROVOPOKRIVAČKI RADOVI ( u kunama bez PDV-a):

## FASADERSKI
TROŠKOVNIK
VIŠESTAMBENA ZGRADA VIJENAC JAKOVA GOTOVCA 13-14, OSIJEK
4. | FASADERSKI RADOVI
Opći uvjeti
Sve radove na izvedbi fasade izvoditi prema Tehničkim uvjetima za izvođenje fasaderskih radova koji su u skladu s HRN U.F2.010 i ostalim propisima.
Obračun je po m² obrađene površine, -otvori površine do 3m ne odbijaju se, a njihove špalete se ne obračunavaju (osim ako su šire od 20cm) -kod otvora površine 3-5m² odbija se površina preko 3m², a špalete se ne obračunavaju (osim ako su šir od 20 cm) -kod otvora površine preko 5m² odbija se površina preko 3m², a špalete se obračunavaju posebno Ako su špalete šire od 20cm, onda se višak preko 20cm obračunava po kvadratnom metru.
Materijali za fasaderske radove moraju odgovarati normativima, tehničkim uvjetima i drugim propisima.
Investitor ima pravo provjeriti materijal kojim izvođač izvodi radove. U tu svrhu izvođač je dužan dati uzorke materijala na ispitivanje. Lošim materijalom radovi se ne mogu izvoditi.
Fasadne boje s otapalima tvornički su proizvedena premazana sredstva koja nakon sušenja na podlozi tvore čvrst nalič - posve bez sjaja. Proizvode se u dvije vrste, za vanjske i unutarnje radove. Fasadne boje s otapalima za vanjske radove tipa "Fasadex" i sl. mora dobro prianjati na podlogu. Mora biti postojana na svjetlu i otporna na pranje vodom.
Sredstvo za prožimanje podloge mora imati dobro prožimajuće svojstvo i treba omogućiti vrlo dobru prionjivost boje na podlogu. Razrjeđivač za razrjeđivanje boje s otapalima i sredstva za prožimanje podloge moraju biti originalne tvorničke proizvodnje.
Fasaderski radovi ne smiju se izvoditi po lošem vremenu koje bi moglo utjecati na kvalitetu radova. Prije početka fasaderskih radova na fasadnim površinama moraju biti izvedeni svi prethodni radovi. Za radove na visini preko 2 m od poda mora se prethodno postaviti skela. Fasaderski radovi moraju biti stručno izvedeni. Na dovršenoj fasadi ne smiju se primjećivati tragovi četke, kista ili valjka. Sloj boja mora biti ujednačene jakosti i bez mrlja. Dovršene radove izvođač je dužan uredno predati investitoru. Mjerenje i način obračunavanja vrši se prema prosječnim normama u građevinarstvu.
R.B. | NAZIV RADA | Jedinica mjere | Količina | JED. CIJENA | UKUPNO
1. | Dobava i izrada termoizolirajućeg fasadnog sustava vanjskih zidova koja se sastoji od (ETAG 004): - postavljanja početnog AL profila - impregniranja postojeće podloge - lijepljenje mineralne vune (MW) za kontaktne fasade debljine 10,0 cm, l≤0,034 W/m2K -mehaničko učvršćivanje PVC tiplovima i vijcima , 6-8kom/m2 -nanošenje dva sloja polimercementnog ljepila preko cijele površine kontaktne fasade
- utiskivanje alkalno postojane staklene mrežice u postavljeno p.c. ljepilo -nanošenje završnog sloja p.c. ljepila preko staklene mrežice -impregniranje fasade odgovarajućim premazom
-završna obrada fasade dekorativnom silikatnom žbukom krupnoće zrna 1,5mm u boji po izboru investitora
Obrada špaleta širine do 0,20 m oko vanjskih otvora, na utorene plohe nanosi se kontaktni ETICS sustav jednak fasadnom sa debljinom mineralne vune od 2,0 cm, l≤0,034 W/m2K, te postavljanjem kutnog profila sa staklenom mrežicom.
| U cijenu stavke uračunati pripremu postojeće fasade (odbijanje trošnog sloja i popunjavanje neravnina) za novi sloj termoizolirajućeg sustava. U cijenu stavke su uključeni svi završni i kutni profili i spojna sredstva, te fasadna skela. | m² | 790.19
2. | Dobava i izrada termoizolacije podnožja zgrade koja se sastoji od: -ljepljenja rebrastih ploča od XPS-a, stepenastog ruba, d=8 cm, l≤0,040 W/m2K -sloja ljepila 5 mm -akrilne armaturne mrežice od tekstilno-staklenih vlakana na koju se nanosi još jedan sloj ljepila 5 mm tankoslojnog fleksibilnog cementnog ljepila -završne obloge kulir plastom. Vrsta i boja želji investitora.
| U cijenu stavke uračunati pripremu postojećeg podonožja zgrade (odbijanje trošnog sloja i popunjavanje neravnina) za novi sloj termoizolirajućeg sustava. Pri oblaganju obavezno voditi računa o izvedbi razdjenih fuga. Razdjelne fuge se izvode na vertikalnim razmacima max. 8 m a horizontalnim 4 m. Širina razdjelne fuge je od 3-12 mm. Razdjelne fuge izvesti i na uglovima građevine. Razdjelne fuge se izvode trajnoelastičnim fasadnim kitom. Obračun po m². | m² | 24.1
3. | Dobava i izrada termoizolacije AB ploča balkona zgrade koja se sastoji od: -ljepljenja rebrastih ploča od mineralne vune (MW), d=2 cm, l≤0,034 W/m2K -sloja ljepila 5 mm -akrilne armaturne mrežice od tekstilno-staklenih vlakana na koju se nanosi još jedan sloj ljepila 5 mm -nanošenje završnog sloja p.c. ljepila preko staklene mrežice -impregniranje fasade odgovarajućim premazom
-završna obrada fasade dekorativnom silikatnom žbukom krupnoće zrna 1,5mm u boji po izboru investitora
| U cijenu stavke uračunati pripremu postojeće fasade (odbijanje trošnog sloja i popunjavanje neravnina) za novi sloj termoizolirajućeg sustava. U cijenu stavke su uključeni svi završni i kutni profili i spojna sredstva, te fasadna skela. | m² | 16.5
4 | Dobava i izrada termoizolacije stropa podruma zgrade koja se sastoji od: - impregniranja postojeće podloge - lijepljenje mineralne vune (MW) za kontaktne fasade debljine 15 cm, l≤0,035 W/m2K -mehaničko učvršćivanje PVC tiplovima i vijcima , 6-8kom/m2 -nanošenje dva sloja polimercementnog ljepila preko cijele površine s mrežicom | m² | 243.72
5 | Dobava i izrada skele na vanjskoj fasadi za izradu toplinske fasade.
| U cijenu stavke svu potrebnu dokumentaciju i sve elemente fasade. Obračun po m². | m² | 705.89
UKUPNO FASADERSKI RADOVI ( u kunama bez PDV-a):

## LIMARSKI
TROŠKOVNIK
VIŠESTAMBENA ZGRADA VIJENAC JAKOVA GOTOVCA 13-14, OSIJEK
5. | LIMARSKI RADOVI
Opći uvjeti
Limarske radove izvesti prema opisu u troškovniku, uz eventualne korekcije projektom predviđenih razvijenih širina i opisa detalja po izmjeri na licu mjesta. U radove uključiti i skidanje postojećih oluka i žljebova, krovnih limova te njihovo zbrinjavanje u skladu sa Zakonom. Radove izvoditi po pravilima struke i primjenjujući važeće opće i posebne tehničke propise i norme, naročito temeljem čl. 20. Zakona o tehničkim zahtjevima za proizvode i ocjeni sukladnosti (NN 158/03), preuzetih iz: Pravilnika o tehn.normativima za projektiranje i izvođenje završnih radova u građevinarstvu (Sl.list 21/90),te hrvatske norme:
HRN U.N9.052 -Građ.prefabr.elementi: Prozorska limena klupčica, HRN U.N9.053 -Građ.prefabr.elementi: Odvodnjavanje krovova i dijelova zgrada lim. elementima HRN U.N9.054 -Građ.prefabr.elementi: Pokrivanje krovnih ravnina limom HRN U.N9.055 -Građ.prefabr.elementi: Opšivanja vanjskih dijelova zgrada limom
Ugrađeni materijali moraju biti kvalitetni i odgovarati hrvatskim normama i to: Pocinčani lim HRN C.B4.081 Čelični lim HRN C.B4.017, HRN C.B4.110 - 113 Svi ostali materijali koji nisu obuhvaćeni normama moraju imati certifikate od za to ovlaštenih institucija. Svi limarski elementi predviđeni su od Al plastificiranog lima.
Konzole - nosače opšava, žljebova i cijevi izvesti iz pocinčanog željeza. Lim koji naliježe na betonsku podlogu, drvo, žbuku ili na podlogu od opeke mora biti podložen sa krovnom ljepenkom čija su dobava i postava uključene u cijenu Kod spajanja raznih vrsta materijala treba na pogodan način izvesti izolaciju (premaz, izol.traka i sl.) da ne dođe do galvanskog elektriciteta. Sastav i učvršćenja moraju biti tako izvedeni da elementi pri temperaturnim promjenama mogu nesmetano dilatirati, a da pri tome ostanu nepropusni. Moraju se osigurati od oštećenja koje može izazvati vjetar i sl.
Ako je opis koje stavke izvođaču nejasan treba pravovremeno, prije predaje ponude, tražiti objašnjenje od projektanta. Eventualne izmjene materijala te načina izvedbe tokom gradnje moraju se izvršiti isključivo pismenim dogovorom s projektantom i nadzornim inženjerom. Sve višeradnje koje neće biti na taj način utvrđivane, neće se priznati u obračun.
Izvođač je dužan prije izrade limarije uzeti sve izmjere u naravi, a također je dužan prije početka montaže ispitati sve dijelove gdje se imaju izvesti limarski radovi, te na eventualnu neispravnost istih upozoriti nadzornog inženjera, jer će se u protivnom naknadni popravci izvršiti na račun izvođača limarskih radova. Način izvedbe i ugradbe, te obračun u svemu prema postojećim normama za izvođenje završnih radova u građevinarstvu TU-XVII, po jedinici mjere u troškovniku i stvarno izvedenim količinama na gradilištu.
R.B. | NAZIV RADA | Jedinica mjere | Količina | JED. CIJENA | UKUPNO
1. | Izrada opšava atike - okapnica na fasadi (detalj B). Opšav na odgovarajući način pričvrstiti na vanjski zid. Opšav izvesti prema stvarnim mjerama, izvodi se od pocinčanog i plastificiranog lima u boji po izboru investitora. Razvijena širina lima 60 cm. Stavka uključuje nabavu materijala, izradu opšava i rad na ugradnji. Obračun po m' opšava. | m´ | 36
2. | Nabava, dobava i postavljanje horizontalnih oluka uključivo s fazonskim elementima (koljena, spojnice i ostalo) od pocinčanog lima. Obračun po m' oluka. | m´ | 50
UKUPNO LIMARSKI RADOVI ( u kunama bez PDV-a):

## OSTALI
TROŠKOVNIK
VIŠESTAMBENA ZGRADA VIJENAC JAKOVA GOTOVCA 13-14, OSIJEK
6. | OSTALI RADOVI
R.B. | NAZIV RADA | Jedinica mjere | Količina | JED. CIJENA | UKUPNO
1. | Polaganje odvoda oborinske vode iz vertikalnih oluka sa spajanjem na postojeće kanalizacijsko okno koje uključuje: - razbijanje betonske ploče pješačke površine - iskop rova za polaganje PVC kanalizacijske cijevi promjera 160mm - podlogu od pijeska za pad, debljine oko 15cm - zasipavanje pijeskom položenih cijevi do 10cm iznad cijevi - spajanje na postojeće revizijsko kanalizacijsko okno - zatrpavanje rova zemljom - podloga od lomljenog kamena za betonsku ploču pješačke površine - izradu betonske ploče Obračun se vrši po m' ugrađene cijevi
| cijev u zemljanom pojasu | m´ | 8
| cijev u pojasu betonske pješačke površine | m´ | 15
2. | Nabava, dobava i postavljanje horizontalnih oluka uključivo s fazonskim elementima (koljena, spojnice i ostalo) od pocinčanog lima. Obračun po m' oluka. | m´ | 10
UKUPNO OSTALI RADOVI ( u kunama bez PDV-a):